## Android
蓝牙模块android手机相机按键定义
项目 | USB HID keycode | Android keycode
拍照 | 0x58 /* entry */
0x72 /* fingerprint identify end */
0x69 /* 401 */
0x6E /* fingerprint up */
0x6F /* fingerprint finger up */
焦距+ | 0x80 /* Volume+ */
焦距- | 0x81 /* Volume- */
录像 | 0x21 /* Key4 */
0x72 /* fingerprint identify end */
0x69 /* 401 */
0x6E /* fingerprint up */
0x6F /* fingerprint finger up */
前后摄像头反转 | 0x20 /* Key3 */
0x72 /* fingerprint identify end */
0x69 /* 401 */
0x6E /* fingerprint up */
0x6F /* fingerprint finger up */
备注：蓝牙模块(BT Shutter-KUN)通过连接手机，给手机发送键盘事件完成，具体键盘事件请参考USB HID keycode
键盘引脚定义
1.键盘引脚定义为输入浮空
2.需上拉电阻实现键盘功能，低电平有效
蓝牙模块电源损耗功能：
0-5分钟
开启定时器
连接状态
检测按键，触发键盘事件
未连接状态
0.5s发送一次广播
5分钟以上
进入低损耗模式PM1
关闭定时器
检测按键恢复正常模式，并重新开启定时器

## IOS
蓝牙模块ios手机相机按键定义
项目 | USB HID keycode | Ios keycode
拍照 | 0x28 /* entry */ | entry
| 0x00,0xE9 /* volume+ */ | Volume+
焦距+ | 0x1E /* Key1 */ | Key1
焦距- | 0x1F /* Key2 */ | Key2
录像 | 0x21 /* Key4 */ | Key4
0x72 /* fingerprint identify end */
0x69 /* 401 */
0x6E /* fingerprint up */
0x6F /* fingerprint finger up */
前后摄像头反转 | 0x20 /* Key3 */ | Key3
0x72 /* fingerprint identify end */
0x69 /* 401 */
0x6E /* fingerprint up */
0x6F /* fingerprint finger up */
备注：蓝牙模块(BT Shutter-KUN)通过连接手机，给手机发送键盘事件完成，具体键盘事件请参考USB HID keycode

## 蓝牙模块控制协议
蓝牙模块与手机控制命令
协议命令格式：协议头+数据长度+命令+子命令+负载+校验和(共计20字节) 协议头：一般由0xAA或0x55构成，0xAA表示该数据段有子命令，0x55则相反，占用1字节； 数据长度：表示负载有效数据的长度，多余数据位则为0，占用1字节； 命令：为蓝牙主命令，占用1字节； 子命令：为蓝牙主命令的附属命令，占用1字节； 负载：用来传递有效数据，与数据长度对应，一般占用15字节组成； 校验和：用来校验整条数据的累计和是否等于0，占用1字节；
命令 | 说明
系统类型 | 用于蓝牙模块获取Master端系统类型
| 协议头 | 0x55
| 数据长度 | 0x01
| 命令 | 0x04
| 子命令 | 0x00
| 负载 | 0x01:ios/0x02:android/0x03:windowsphone
| 检验和 | 参考校验和计算
按键方式 | 用选择蓝牙模块按键长按是否有效
| 协议头 | 0x55
| 数据长度 | 0x01
| 命令 | 0x02
| 子命令 | 0x00
| 负载 | 0x01:长按无效/0x00:长按有效
| 检验和 | 参考校验和计算
蓝牙协议通信服务地址
primary service
Service UUID：0000fff0-0000-1000-8000-00805f9b34fb
Characteristic UUID：0000fff2-0000-1000-8000-00805f9b34fb
Properties：WRITE
校验和计算：